## Daten
Bauform: |  | Isolation:
Baugröße: | Anlassmethode:

## Formeln
Wirkungsgrad:
|  |  |  | P2 | 16.61 | kW
|  |  |  | U | 690 | V
|  |  |  | I | 18.2 | A
|  |  |  | cos φ | 0.85
P1 = | 18.4884 | kW
ɳ = | 0.8984 | % | Efficiency
In = | 18.2 | A | Rated Current
Drehmoment:
|  |  |  | P2 | 16610 | W
|  |  |  | n | 1757 | min-1
M = | 90.2754 | Nm
Trägheitsmoment:
|  |  |  | m | 158 | kg
|  |  |  | r | 0.0257 | m
J = | 0.052179 | kg m2 | Inertia

## Formeln_2
Kraft:
|  |  |  | Kraft | FG | 0 | N | Newton
FG = m · g |  |  |  | Masse | m | 1 | kg
[5 empty] | g | 9.81 | m/s²
FG = | 9.81 | N | Kraft
m = | 1 | kg | Masse
g = | 9.81 | m/s² | Erdbeschleunigung
Mechanische Arbeit:
|  |  |  | Arbeit | W | 0 | Nm | Newtonmeter
W = F · s |  |  |  | Kraft | F | 1 | N | Newton
|  |  |  | Weg | s | 1 | m | meter
W = | 1 | Nm | Arbeit
F = | 1 | N | Kraft
s = | 1 | m | Weg

## Begriffe
Abtriebsmoment
Das Drehmoment, das an der Welle einer Kraftmaschine oder an der Ausgangswelle eines Getriebes gemessen wird. Für die angetriebene Arbeitsmaschine oder das Getriebe ist es das Antriebsmoment.
Anfahrmoment
Das Drehmoment, das eine Kraftmaschine aus dem Stand leisten kann, oder das eine Arbeitsmaschine oder ein Fahrzeug beim Anfahren benötigt.
Antriebsmoment
Das Drehmoment, das an der Eingangswelle einer Arbeitsmaschine oder eines Getriebes, an der Radachse eines Fahrzeugs oder an der Achse eines Propellers wirkt. Für die treibende Kraftmaschine oder das treibenden Getriebe ist es das Abtriebsmoment.
Anzugsdrehmoment oder Anziehdrehmoment
Das Drehmoment, das beim Befestigen (Anziehen) einer Schraube aufgebracht wird.
Bemessungsmoment
Das Drehmoment, für das ein Bauteil bei der Konstruktion bemessen wurde.
Biegemoment
Ein Moment oder dessen Anteil, das ein Bauteil auf Biegung beansprucht.
Kippmoment
In der Baustatik das Moment, das ein aufrecht stehendes Objekt umzukippen droht (zum Beispiel an einem Turm das durch Windkraft entstehende Drehmoment).
In der Elektrotechnik das maximale Drehmoment in der Drehmoment/Drehzahl-Kennlinie eines Asynchronmotors.
Lastmoment
Das Drehmoment, das eine Arbeitsmaschine der antreibenden Kraftmaschine oder dem Getriebe entgegensetzt. Für die Kraftmaschine oder das Getriebe ist es das Abtriebsmoment.
Nennmoment
Das Nenndrehmoment ist derjenige (meist gerundete) Wert des Drehmoments, der als typisch angesehen wird, wenn die Drehmoment-Wirkung in Kurzform beschrieben werden soll.
Torsionsmoment
Das Drehmoment oder dessen Anteil, das ein Bauteil auf Verdrehung (Torsion) belastet.